## liquid
Temperature (K) | Pressure (MPa) | Density (kg/m3) | Volume (m3/kg) | Internal Energy (kJ/kg) | Enthalpy (kJ/kg) | Entropy (J/g*K) | Cv (J/g*K) | Cp (J/g*K) | Sound Spd, (m/s) | Joule-Thomson (K/MPa) | Viscosity (Pa*s) | Therm, Cond, (W/m*K) | Surf, Tension (N/m) | Phase
20.324 | 0.1 | 70.899 | 0.014105 | -1.8572 | -0.44679 | -0.02104 | 5.658 | 9.7476 | 1120.1 | -0.95816 | 1.354e-05 | 0.1037 | 0.0019193 | liquid
20.65 | 0.11 | 70.524 | 0.014179 | 1.2941 | 2.8539 | 0.13316 | 5.6791 | 9.9324 | 1110.9 | -0.92394 | 1.3183e-05 | 0.10377 | 0.0018631 | liquid
20.956 | 0.12 | 70.167 | 0.014252 | 4.2951 | 6.0053 | 0.27782 | 5.6987 | 10.111 | 1102 | -0.89144 | 1.2861e-05 | 0.10381 | 0.0018105 | liquid
21.243 | 0.13 | 69.824 | 0.014322 | 7.1663 | 9.0281 | 0.41431 | 5.717 | 10.285 | 1093.5 | -0.86039 | 1.2568e-05 | 0.10382 | 0.001761 | liquid
21.516 | 0.14 | 69.494 | 0.01439 | 9.9244 | 11.939 | 0.54375 | 5.7343 | 10.455 | 1085.3 | -0.83057 | 1.23e-05 | 0.10382 | 0.0017143 | liquid
21.774 | 0.15 | 69.175 | 0.014456 | 12.583 | 14.751 | 0.66701 | 5.7507 | 10.622 | 1077.3 | -0.80181 | 1.2053e-05 | 0.10381 | 0.00167 | liquid
22.021 | 0.16 | 68.867 | 0.014521 | 15.153 | 17.476 | 0.78482 | 5.7663 | 10.786 | 1069.6 | -0.77396 | 1.1824e-05 | 0.10378 | 0.0016278 | liquid
22.257 | 0.17 | 68.567 | 0.014584 | 17.643 | 20.122 | 0.89778 | 5.7811 | 10.947 | 1062.1 | -0.74691 | 1.161e-05 | 0.10373 | 0.0015875 | liquid
22.483 | 0.18 | 68.275 | 0.014647 | 20.062 | 22.698 | 1.0064 | 5.7953 | 11.107 | 1054.7 | -0.72056 | 1.141e-05 | 0.10368 | 0.001549 | liquid
22.701 | 0.19 | 67.99 | 0.014708 | 22.416 | 25.211 | 1.1111 | 5.8089 | 11.265 | 1047.5 | -0.69482 | 1.1223e-05 | 0.10362 | 0.001512 | liquid
22.91 | 0.2 | 67.712 | 0.014768 | 24.711 | 27.665 | 1.2123 | 5.822 | 11.421 | 1040.5 | -0.66963 | 1.1046e-05 | 0.10355 | 0.0014764 | liquid
23.113 | 0.21 | 67.439 | 0.014828 | 26.953 | 30.066 | 1.3102 | 5.8346 | 11.577 | 1033.6 | -0.64491 | 1.0878e-05 | 0.10347 | 0.0014421 | liquid
23.308 | 0.22 | 67.173 | 0.014887 | 29.144 | 32.419 | 1.4052 | 5.8468 | 11.732 | 1026.9 | -0.62061 | 1.072e-05 | 0.10338 | 0.001409 | liquid
23.498 | 0.23 | 66.911 | 0.014945 | 31.29 | 34.728 | 1.4974 | 5.8586 | 11.887 | 1020.3 | -0.59668 | 1.0569e-05 | 0.10329 | 0.0013771 | liquid
23.681 | 0.24 | 66.654 | 0.015003 | 33.394 | 36.995 | 1.5872 | 5.87 | 12.041 | 1013.7 | -0.57309 | 1.0425e-05 | 0.10319 | 0.0013461 | liquid
23.86 | 0.25 | 66.401 | 0.01506 | 35.459 | 39.224 | 1.6746 | 5.8811 | 12.195 | 1007.3 | -0.54979 | 1.0288e-05 | 0.10309 | 0.0013161 | liquid
24.033 | 0.26 | 66.151 | 0.015117 | 37.487 | 41.417 | 1.7599 | 5.8919 | 12.349 | 1001 | -0.52675 | 1.0156e-05 | 0.10298 | 0.001287 | liquid
24.202 | 0.27 | 65.906 | 0.015173 | 39.481 | 43.578 | 1.8432 | 5.9024 | 12.503 | 994.78 | -0.50394 | 1.003e-05 | 0.10287 | 0.0012587 | liquid
24.366 | 0.28 | 65.664 | 0.015229 | 41.444 | 45.708 | 1.9247 | 5.9126 | 12.657 | 988.64 | -0.48133 | 9.9093e-06 | 0.10277 | 0.0012312 | liquid
24.527 | 0.29 | 65.425 | 0.015285 | 43.377 | 47.81 | 2.0044 | 5.9226 | 12.812 | 982.57 | -0.45889 | 9.7929e-06 | 0.10267 | 0.0012045 | liquid
24.683 | 0.3 | 65.189 | 0.01534 | 45.282 | 49.884 | 2.0825 | 5.9323 | 12.968 | 976.58 | -0.4366 | 9.6807e-06 | 0.10256 | 0.0011784 | liquid
24.836 | 0.31 | 64.955 | 0.015395 | 47.161 | 51.934 | 2.1591 | 5.9418 | 13.124 | 970.66 | -0.41444 | 9.5725e-06 | 0.10246 | 0.001153 | liquid
24.985 | 0.32 | 64.724 | 0.01545 | 49.016 | 53.96 | 2.2342 | 5.9512 | 13.282 | 964.8 | -0.39239 | 9.468e-06 | 0.10234 | 0.0011282 | liquid
25.131 | 0.33 | 64.496 | 0.015505 | 50.847 | 55.964 | 2.308 | 5.9603 | 13.44 | 959 | -0.37043 | 9.3668e-06 | 0.10223 | 0.001104 | liquid
25.275 | 0.34 | 64.269 | 0.015559 | 52.657 | 57.947 | 2.3806 | 5.9693 | 13.6 | 953.26 | -0.34854 | 9.2689e-06 | 0.10211 | 0.0010804 | liquid
25.415 | 0.35 | 64.045 | 0.015614 | 54.446 | 59.911 | 2.4519 | 5.9782 | 13.761 | 947.57 | -0.3267 | 9.1739e-06 | 0.10198 | 0.0010573 | liquid
25.552 | 0.36 | 63.823 | 0.015668 | 56.216 | 61.857 | 2.5221 | 5.9869 | 13.923 | 941.93 | -0.30491 | 9.0818e-06 | 0.10186 | 0.0010347 | liquid
25.687 | 0.37 | 63.602 | 0.015723 | 57.968 | 63.785 | 2.5913 | 5.9955 | 14.087 | 936.34 | -0.28313 | 8.9922e-06 | 0.10173 | 0.0010125 | liquid
25.819 | 0.38 | 63.383 | 0.015777 | 59.702 | 65.697 | 2.6594 | 6.0039 | 14.252 | 930.79 | -0.26137 | 8.9051e-06 | 0.1016 | 0.00099089 | liquid
25.949 | 0.39 | 63.165 | 0.015831 | 61.42 | 67.594 | 2.7265 | 6.0122 | 14.42 | 925.29 | -0.23961 | 8.8204e-06 | 0.10147 | 0.00096968 | liquid
26.076 | 0.4 | 62.949 | 0.015886 | 63.122 | 69.476 | 2.7928 | 6.0205 | 14.589 | 919.83 | -0.21783 | 8.7378e-06 | 0.10134 | 0.00094889 | liquid
26.202 | 0.41 | 62.735 | 0.01594 | 64.809 | 71.345 | 2.8582 | 6.0286 | 14.76 | 914.4 | -0.19603 | 8.6573e-06 | 0.1012 | 0.00092852 | liquid
26.325 | 0.42 | 62.521 | 0.015995 | 66.483 | 73.201 | 2.9228 | 6.0367 | 14.934 | 909.01 | -0.17418 | 8.5787e-06 | 0.10106 | 0.00090854 | liquid
26.446 | 0.43 | 62.309 | 0.016049 | 68.143 | 75.044 | 2.9866 | 6.0446 | 15.109 | 903.65 | -0.15229 | 8.5019e-06 | 0.10092 | 0.00088893 | liquid
26.565 | 0.44 | 62.097 | 0.016104 | 69.791 | 76.877 | 3.0497 | 6.0525 | 15.287 | 898.32 | -0.13033 | 8.4269e-06 | 0.10078 | 0.0008697 | liquid
26.682 | 0.45 | 61.887 | 0.016158 | 71.427 | 78.698 | 3.112 | 6.0604 | 15.468 | 893.02 | -0.1083 | 8.3536e-06 | 0.10064 | 0.00085081 | liquid
26.798 | 0.46 | 61.678 | 0.016213 | 73.052 | 80.51 | 3.1737 | 6.0682 | 15.652 | 887.75 | -0.086191 | 8.2818e-06 | 0.10049 | 0.00083226 | liquid
26.912 | 0.47 | 61.469 | 0.016268 | 74.666 | 82.312 | 3.2348 | 6.0759 | 15.838 | 882.5 | -0.063984 | 8.2115e-06 | 0.10034 | 0.00081405 | liquid
27.024 | 0.48 | 61.261 | 0.016324 | 76.27 | 84.105 | 3.2952 | 6.0837 | 16.027 | 877.28 | -0.041674 | 8.1427e-06 | 0.10019 | 0.00079615 | liquid
27.134 | 0.49 | 61.054 | 0.016379 | 77.864 | 85.89 | 3.3551 | 6.0913 | 16.22 | 872.08 | -0.01925 | 8.0751e-06 | 0.10004 | 0.00077855 | liquid
27.243 | 0.5 | 60.847 | 0.016435 | 79.45 | 87.667 | 3.4144 | 6.099 | 16.416 | 866.9 | 0.0032985 | 8.0089e-06 | 0.099892 | 0.00076126 | liquid
27.35 | 0.51 | 60.641 | 0.01649 | 81.027 | 89.437 | 3.4732 | 6.1066 | 16.615 | 861.74 | 0.025981 | 7.9438e-06 | 0.099739 | 0.00074425 | liquid
27.456 | 0.52 | 60.436 | 0.016547 | 82.595 | 91.2 | 3.5315 | 6.1143 | 16.818 | 856.6 | 0.048807 | 7.8799e-06 | 0.099584 | 0.00072753 | liquid
27.56 | 0.53 | 60.23 | 0.016603 | 84.157 | 92.956 | 3.5894 | 6.1219 | 17.025 | 851.47 | 0.071786 | 7.8172e-06 | 0.099428 | 0.00071108 | liquid
27.663 | 0.54 | 60.026 | 0.01666 | 85.711 | 94.707 | 3.6468 | 6.1295 | 17.236 | 846.36 | 0.09493 | 7.7554e-06 | 0.09927 | 0.00069489 | liquid
27.765 | 0.55 | 59.821 | 0.016717 | 87.259 | 96.453 | 3.7037 | 6.1371 | 17.451 | 841.27 | 0.11825 | 7.6947e-06 | 0.099111 | 0.00067896 | liquid
27.866 | 0.56 | 59.617 | 0.016774 | 88.8 | 98.193 | 3.7603 | 6.1448 | 17.671 | 836.18 | 0.14175 | 7.6349e-06 | 0.098951 | 0.00066329 | liquid
27.965 | 0.57 | 59.413 | 0.016831 | 90.336 | 99.93 | 3.8165 | 6.1524 | 17.895 | 831.11 | 0.16544 | 7.5761e-06 | 0.098789 | 0.00064785 | liquid
28.063 | 0.58 | 59.208 | 0.016889 | 91.866 | 101.66 | 3.8723 | 6.1601 | 18.124 | 826.05 | 0.18934 | 7.5181e-06 | 0.098626 | 0.00063266 | liquid
28.159 | 0.59 | 59.004 | 0.016948 | 93.391 | 103.39 | 3.9277 | 6.1679 | 18.359 | 821 | 0.21345 | 7.4609e-06 | 0.098462 | 0.0006177 | liquid
28.255 | 0.6 | 58.8 | 0.017007 | 94.911 | 105.12 | 3.9829 | 6.1756 | 18.598 | 815.96 | 0.23778 | 7.4045e-06 | 0.098296 | 0.00060297 | liquid
28.35 | 0.61 | 58.596 | 0.017066 | 96.427 | 106.84 | 4.0377 | 6.1834 | 18.844 | 810.92 | 0.26235 | 7.3489e-06 | 0.098129 | 0.00058847 | liquid
28.443 | 0.62 | 58.392 | 0.017126 | 97.94 | 108.56 | 4.0923 | 6.1913 | 19.095 | 805.9 | 0.28717 | 7.294e-06 | 0.097961 | 0.00057418 | liquid
28.535 | 0.63 | 58.188 | 0.017186 | 99.448 | 110.28 | 4.1465 | 6.1992 | 19.353 | 800.87 | 0.31224 | 7.2399e-06 | 0.097791 | 0.0005601 | liquid
28.627 | 0.64 | 57.983 | 0.017246 | 100.95 | 111.99 | 4.2006 | 6.2072 | 19.617 | 795.85 | 0.33758 | 7.1863e-06 | 0.097621 | 0.00054624 | liquid
28.717 | 0.65 | 57.778 | 0.017307 | 102.46 | 113.71 | 4.2543 | 6.2152 | 19.888 | 790.83 | 0.3632 | 7.1334e-06 | 0.097449 | 0.00053257 | liquid
28.806 | 0.66 | 57.573 | 0.017369 | 103.96 | 115.42 | 4.3079 | 6.2233 | 20.166 | 785.82 | 0.38911 | 7.0811e-06 | 0.097276 | 0.00051911 | liquid
28.895 | 0.67 | 57.368 | 0.017431 | 105.45 | 117.13 | 4.3613 | 6.2315 | 20.452 | 780.81 | 0.41532 | 7.0294e-06 | 0.097101 | 0.00050585 | liquid
28.982 | 0.68 | 57.162 | 0.017494 | 106.95 | 118.85 | 4.4144 | 6.2398 | 20.746 | 775.79 | 0.44185 | 6.9782e-06 | 0.096926 | 0.00049278 | liquid
29.069 | 0.69 | 56.955 | 0.017558 | 108.45 | 120.56 | 4.4674 | 6.2482 | 21.049 | 770.78 | 0.46871 | 6.9275e-06 | 0.096749 | 0.00047991 | liquid
29.154 | 0.7 | 56.748 | 0.017622 | 109.94 | 122.27 | 4.5203 | 6.2567 | 21.36 | 765.76 | 0.49591 | 6.8773e-06 | 0.096571 | 0.00046722 | liquid
29.239 | 0.71 | 56.54 | 0.017687 | 111.43 | 123.99 | 4.573 | 6.2653 | 21.681 | 760.74 | 0.52347 | 6.8276e-06 | 0.096392 | 0.00045471 | liquid
29.323 | 0.72 | 56.332 | 0.017752 | 112.93 | 125.71 | 4.6256 | 6.274 | 22.011 | 755.72 | 0.55139 | 6.7783e-06 | 0.096211 | 0.00044239 | liquid
29.406 | 0.73 | 56.123 | 0.017818 | 114.42 | 127.43 | 4.678 | 6.2829 | 22.353 | 750.69 | 0.5797 | 6.7294e-06 | 0.09603 | 0.00043025 | liquid
29.489 | 0.74 | 55.913 | 0.017885 | 115.91 | 129.15 | 4.7304 | 6.2919 | 22.705 | 745.65 | 0.60841 | 6.681e-06 | 0.095848 | 0.00041828 | liquid
29.57 | 0.75 | 55.702 | 0.017953 | 117.4 | 130.87 | 4.7827 | 6.301 | 23.069 | 740.61 | 0.63753 | 6.6329e-06 | 0.095664 | 0.00040649 | liquid
29.651 | 0.76 | 55.49 | 0.018021 | 118.9 | 132.6 | 4.8349 | 6.3103 | 23.445 | 735.56 | 0.66709 | 6.5852e-06 | 0.095479 | 0.00039487 | liquid
29.731 | 0.77 | 55.277 | 0.018091 | 120.4 | 134.33 | 4.8871 | 6.3197 | 23.835 | 730.51 | 0.69709 | 6.5378e-06 | 0.095294 | 0.00038342 | liquid
29.81 | 0.78 | 55.063 | 0.018161 | 121.89 | 136.06 | 4.9393 | 6.3293 | 24.239 | 725.44 | 0.72756 | 6.4907e-06 | 0.095107 | 0.00037215 | liquid
29.889 | 0.79 | 54.848 | 0.018232 | 123.39 | 137.8 | 4.9914 | 6.3391 | 24.657 | 720.36 | 0.75852 | 6.4439e-06 | 0.094919 | 0.00036103 | liquid
29.967 | 0.8 | 54.632 | 0.018304 | 124.9 | 139.54 | 5.0435 | 6.3491 | 25.092 | 715.27 | 0.78998 | 6.3974e-06 | 0.094731 | 0.00035009 | liquid
30.044 | 0.81 | 54.414 | 0.018378 | 126.4 | 141.29 | 5.0957 | 6.3593 | 25.543 | 710.17 | 0.82197 | 6.3511e-06 | 0.094541 | 0.00033931 | liquid
30.12 | 0.82 | 54.195 | 0.018452 | 127.91 | 143.04 | 5.1479 | 6.3697 | 26.012 | 705.05 | 0.8545 | 6.3051e-06 | 0.094351 | 0.00032869 | liquid
30.196 | 0.83 | 53.975 | 0.018527 | 129.43 | 144.81 | 5.2002 | 6.3803 | 26.5 | 699.91 | 0.8876 | 6.2592e-06 | 0.09416 | 0.00031823 | liquid
30.271 | 0.84 | 53.752 | 0.018604 | 130.95 | 146.57 | 5.2525 | 6.3912 | 27.008 | 694.77 | 0.92129 | 6.2136e-06 | 0.093968 | 0.00030794 | liquid
30.346 | 0.85 | 53.529 | 0.018682 | 132.47 | 148.35 | 5.3049 | 6.4023 | 27.539 | 689.6 | 0.9556 | 6.1681e-06 | 0.093776 | 0.0002978 | liquid
30.419 | 0.86 | 53.303 | 0.018761 | 134 | 150.13 | 5.3574 | 6.4136 | 28.093 | 684.41 | 0.99055 | 6.1228e-06 | 0.093583 | 0.00028783 | liquid
30.493 | 0.87 | 53.076 | 0.018841 | 135.53 | 151.92 | 5.4101 | 6.4252 | 28.672 | 679.21 | 1.0262 | 6.0776e-06 | 0.09339 | 0.00027801 | liquid
30.565 | 0.88 | 52.846 | 0.018923 | 137.07 | 153.72 | 5.4629 | 6.4372 | 29.278 | 673.98 | 1.0625 | 6.0325e-06 | 0.093197 | 0.00026835 | liquid
30.637 | 0.89 | 52.615 | 0.019006 | 138.62 | 155.54 | 5.5159 | 6.4494 | 29.914 | 668.73 | 1.0995 | 5.9875e-06 | 0.093003 | 0.00025885 | liquid
30.709 | 0.9 | 52.381 | 0.019091 | 140.18 | 157.36 | 5.5691 | 6.462 | 30.581 | 663.46 | 1.1373 | 5.9425e-06 | 0.09281 | 0.00024951 | liquid
30.779 | 0.91 | 52.145 | 0.019177 | 141.74 | 159.19 | 5.6225 | 6.4748 | 31.282 | 658.16 | 1.176 | 5.8976e-06 | 0.092616 | 0.00024032 | liquid
30.85 | 0.92 | 51.907 | 0.019265 | 143.31 | 161.04 | 5.6762 | 6.4881 | 32.019 | 652.83 | 1.2154 | 5.8528e-06 | 0.092423 | 0.00023129 | liquid
30.919 | 0.93 | 51.665 | 0.019355 | 144.89 | 162.9 | 5.7301 | 6.5017 | 32.797 | 647.48 | 1.2557 | 5.8079e-06 | 0.092231 | 0.00022243 | liquid
30.989 | 0.94 | 51.421 | 0.019447 | 146.49 | 164.77 | 5.7843 | 6.5158 | 33.619 | 642.1 | 1.2969 | 5.763e-06 | 0.09204 | 0.00021372 | liquid
31.057 | 0.95 | 51.174 | 0.019541 | 148.09 | 166.66 | 5.8389 | 6.5302 | 34.487 | 636.68 | 1.3391 | 5.718e-06 | 0.091851 | 0.00020517 | liquid
31.125 | 0.96 | 50.924 | 0.019637 | 149.71 | 168.56 | 5.8938 | 6.5452 | 35.408 | 631.23 | 1.3823 | 5.673e-06 | 0.091663 | 0.00019678 | liquid
31.193 | 0.97 | 50.671 | 0.019735 | 151.34 | 170.48 | 5.9491 | 6.5606 | 36.386 | 625.75 | 1.4265 | 5.6279e-06 | 0.091477 | 0.00018856 | liquid
31.26 | 0.98 | 50.414 | 0.019836 | 152.98 | 172.42 | 6.0049 | 6.5765 | 37.426 | 620.23 | 1.4719 | 5.5826e-06 | 0.091294 | 0.00018049 | liquid
31.326 | 0.99 | 50.153 | 0.019939 | 154.64 | 174.38 | 6.0611 | 6.5929 | 38.535 | 614.67 | 1.5184 | 5.5371e-06 | 0.091114 | 0.0001726 | liquid
31.393 | 1 | 49.888 | 0.020045 | 156.31 | 176.36 | 6.1179 | 6.6099 | 39.721 | 609.07 | 1.5661 | 5.4915e-06 | 0.090938 | 0.00016486 | liquid
31.458 | 1.01 | 49.619 | 0.020154 | 158 | 178.36 | 6.1752 | 6.6276 | 40.991 | 603.43 | 1.6151 | 5.4456e-06 | 0.090767 | 0.0001573 | liquid
31.523 | 1.02 | 49.345 | 0.020265 | 159.72 | 180.39 | 6.2331 | 6.6458 | 42.355 | 597.74 | 1.6655 | 5.3995e-06 | 0.090602 | 0.00014991 | liquid
31.588 | 1.03 | 49.066 | 0.020381 | 161.45 | 182.44 | 6.2917 | 6.6648 | 43.825 | 592 | 1.7174 | 5.353e-06 | 0.090444 | 0.00014269 | liquid
31.652 | 1.04 | 48.783 | 0.020499 | 163.2 | 184.52 | 6.3511 | 6.6846 | 45.414 | 586.21 | 1.7708 | 5.3062e-06 | 0.090294 | 0.00013565 | liquid
31.715 | 1.05 | 48.493 | 0.020622 | 164.98 | 186.63 | 6.4112 | 6.7051 | 47.136 | 580.36 | 1.8258 | 5.259e-06 | 0.090154 | 0.0001288 | liquid
31.778 | 1.06 | 48.197 | 0.020748 | 166.78 | 188.77 | 6.4722 | 6.7265 | 49.009 | 574.46 | 1.8825 | 5.2114e-06 | 0.090026 | 0.00012212 | liquid
31.841 | 1.07 | 47.895 | 0.020879 | 168.61 | 190.95 | 6.5342 | 6.7488 | 51.055 | 568.5 | 1.9411 | 5.1632e-06 | 0.089911 | 0.00011563 | liquid
31.903 | 1.08 | 47.585 | 0.021015 | 170.47 | 193.17 | 6.5972 | 6.7722 | 53.299 | 562.47 | 2.0017 | 5.1145e-06 | 0.089812 | 0.00010934 | liquid
31.965 | 1.09 | 47.268 | 0.021156 | 172.37 | 195.43 | 6.6613 | 6.7966 | 55.771 | 556.37 | 2.0643 | 5.0652e-06 | 0.089733 | 0.00010325 | liquid
32.027 | 1.1 | 46.942 | 0.021303 | 174.3 | 197.74 | 6.7268 | 6.8222 | 58.508 | 550.19 | 2.1293 | 5.0151e-06 | 0.089676 | 9.7356e-05 | liquid
32.087 | 1.11 | 46.608 | 0.021456 | 176.28 | 200.09 | 6.7936 | 6.8492 | 61.556 | 543.94 | 2.1967 | 4.9642e-06 | 0.089646 | 9.1678e-05 | liquid
32.148 | 1.12 | 46.262 | 0.021616 | 178.29 | 202.5 | 6.862 | 6.8775 | 64.968 | 537.6 | 2.2667 | 4.9124e-06 | 0.089647 | 8.6219e-05 | liquid
32.208 | 1.13 | 45.906 | 0.021784 | 180.36 | 204.98 | 6.9321 | 6.9074 | 68.817 | 531.16 | 2.3396 | 4.8597e-06 | 0.089686 | 8.0987e-05 | liquid
32.268 | 1.14 | 45.538 | 0.02196 | 182.48 | 207.52 | 7.0041 | 6.939 | 73.19 | 524.63 | 2.4156 | 4.8057e-06 | 0.08977 | 7.5993e-05 | liquid
32.327 | 1.15 | 45.155 | 0.022146 | 184.67 | 210.14 | 7.0784 | 6.9725 | 78.201 | 517.99 | 2.4951 | 4.7505e-06 | 0.089907 | 7.1247e-05 | liquid
32.385 | 1.16 | 44.757 | 0.022343 | 186.92 | 212.84 | 7.1551 | 7.0082 | 83.999 | 511.23 | 2.5783 | 4.6938e-06 | 0.090107 | 6.6761e-05 | liquid
32.444 | 1.17 | 44.341 | 0.022552 | 189.26 | 215.64 | 7.2346 | 7.0463 | 90.783 | 504.34 | 2.6657 | 4.6355e-06 | 0.090384 | 6.255e-05 | liquid
32.502 | 1.18 | 43.905 | 0.022776 | 191.68 | 218.56 | 7.3174 | 7.0871 | 98.822 | 497.31 | 2.7577 | 4.5751e-06 | 0.090753 | 5.8628e-05 | liquid
32.559 | 1.19 | 43.447 | 0.023017 | 194.21 | 221.6 | 7.404 | 7.1311 | 108.49 | 490.12 | 2.855 | 4.5126e-06 | 0.091235 | 5.5015e-05 | liquid
32.616 | 1.2 | 42.96 | 0.023277 | 196.87 | 224.8 | 7.495 | 7.1786 | 120.34 | 482.75 | 2.9583 | 4.4473e-06 | 0.091858 | 5.1731e-05 | liquid
32.673 | 1.21 | 42.442 | 0.023561 | 199.67 | 228.18 | 7.5914 | 7.2305 | 135.16 | 475.18 | 3.0684 | 4.3789e-06 | 0.092661 | 4.88e-05 | liquid
32.729 | 1.22 | 41.886 | 0.023875 | 202.65 | 231.78 | 7.6942 | 7.2873 | 154.2 | 467.38 | 3.1867 | 4.3067e-06 | 0.093697 | 4.6249e-05 | liquid
32.785 | 1.23 | 41.281 | 0.024224 | 205.86 | 235.65 | 7.8051 | 7.3504 | 179.49 | 459.3 | 3.3146 | 4.2298e-06 | 0.095051 | 4.4109e-05 | liquid
32.84 | 1.24 | 40.616 | 0.024621 | 209.35 | 239.88 | 7.9263 | 7.421 | 214.58 | 450.9 | 3.4543 | 4.1468e-06 | 0.096861 | 4.2412e-05 | liquid
32.895 | 1.25 | 39.871 | 0.025081 | 213.21 | 244.56 | 8.0613 | 7.5014 | 266.2 | 442.09 | 3.6093 | 4.0561e-06 | 0.099367 | 4.119e-05 | liquid
32.95 | 1.26 | 39.016 | 0.02563 | 217.6 | 249.89 | 8.2156 | 7.595 | 348.83 | 432.77 | 3.7846 | 3.9545e-06 | 0.10304 | 4.0461e-05 | liquid
33.004 | 1.27 | 37.996 | 0.026319 | 222.78 | 256.21 | 8.3991 | 7.7073 | 499.85 | 422.75 | 3.9897 | 3.8369e-06 | 0.10898 | 4.0182e-05 | liquid
33.058 | 1.28 | 36.693 | 0.027253 | 229.34 | 264.22 | 8.6337 | 7.8497 | 851.51 | 411.66 | 4.2444 | 3.6923e-06 | 0.12042 | 4.0051e-05 | liquid
33.111 | 1.29 | 34.745 | 0.028781 | 239.09 | 276.21 | 8.9877 | undefined | undefined | undefined | 4.6123 | 3.4874e-06 | undefined | 3.8048e-05 | liquid
33.145 | 1.2964 | 31.262 | 0.031987 | 256.69 | 298.16 | 9.6442 | undefined | undefined | undefined | 5.2562 | 3.153e-06 | undefined | 0 | liquid