## vapor
Temperature (K) | Pressure (MPa) | Density (kg/m3) | Volume (m3/kg) | Internal Energy (kJ/kg) | Enthalpy (kJ/kg) | Entropy (J/g*K) | Cv (J/g*K) | Cp (J/g*K) | Sound Spd, (m/s) | Joule-Thomson (K/MPa) | Viscosity (Pa*s) | Therm, Cond, (W/m*K) | Phase
20.324 | 0.1 | 1.3164 | 0.75962 | 372.5 | 448.47 | 22.066 | 6.4471 | 12.018 | 356.17 | 18.325 | 9.9384e-07 | 0.017396 | vapor
20.65 | 0.11 | 1.4348 | 0.69695 | 373.55 | 450.21 | 21.797 | 6.4609 | 12.155 | 357.98 | 17.994 | 1.0121e-06 | 0.017806 | vapor
20.956 | 0.12 | 1.5526 | 0.6441 | 374.47 | 451.76 | 21.549 | 6.4748 | 12.291 | 359.61 | 17.693 | 1.0293e-06 | 0.018199 | vapor
21.243 | 0.13 | 1.6698 | 0.59889 | 375.3 | 453.15 | 21.321 | 6.4886 | 12.428 | 361.08 | 17.417 | 1.0456e-06 | 0.018576 | vapor
21.516 | 0.14 | 1.7866 | 0.55974 | 376.03 | 454.39 | 21.108 | 6.5025 | 12.565 | 362.43 | 17.162 | 1.0611e-06 | 0.018939 | vapor
21.774 | 0.15 | 1.903 | 0.52548 | 376.68 | 455.51 | 20.909 | 6.5164 | 12.703 | 363.66 | 16.926 | 1.076e-06 | 0.01929 | vapor
22.021 | 0.16 | 2.0192 | 0.49524 | 377.27 | 456.51 | 20.722 | 6.5304 | 12.842 | 364.79 | 16.704 | 1.0903e-06 | 0.019631 | vapor
22.257 | 0.17 | 2.1352 | 0.46834 | 377.8 | 457.41 | 20.545 | 6.5444 | 12.982 | 365.84 | 16.496 | 1.1041e-06 | 0.019963 | vapor
22.483 | 0.18 | 2.2511 | 0.44423 | 378.27 | 458.23 | 20.378 | 6.5584 | 13.123 | 366.8 | 16.3 | 1.1174e-06 | 0.020287 | vapor
22.701 | 0.19 | 2.3669 | 0.4225 | 378.68 | 458.96 | 20.218 | 6.5724 | 13.265 | 367.7 | 16.115 | 1.1303e-06 | 0.020604 | vapor
22.91 | 0.2 | 2.4826 | 0.4028 | 379.06 | 459.62 | 20.066 | 6.5865 | 13.408 | 368.53 | 15.939 | 1.1428e-06 | 0.020914 | vapor
23.113 | 0.21 | 2.5984 | 0.38485 | 379.39 | 460.21 | 19.921 | 6.6006 | 13.553 | 369.31 | 15.771 | 1.155e-06 | 0.021218 | vapor
23.308 | 0.22 | 2.7142 | 0.36843 | 379.68 | 460.73 | 19.781 | 6.6147 | 13.7 | 370.03 | 15.611 | 1.1669e-06 | 0.021516 | vapor
23.498 | 0.23 | 2.8301 | 0.35334 | 379.93 | 461.2 | 19.647 | 6.6288 | 13.848 | 370.71 | 15.458 | 1.1785e-06 | 0.02181 | vapor
23.681 | 0.24 | 2.9461 | 0.33943 | 380.15 | 461.62 | 19.518 | 6.6429 | 13.998 | 371.34 | 15.311 | 1.1898e-06 | 0.0221 | vapor
23.86 | 0.25 | 3.0623 | 0.32655 | 380.34 | 461.98 | 19.393 | 6.6571 | 14.149 | 371.93 | 15.17 | 1.2009e-06 | 0.022385 | vapor
24.033 | 0.26 | 3.1786 | 0.3146 | 380.5 | 462.3 | 19.273 | 6.6712 | 14.303 | 372.48 | 15.035 | 1.2118e-06 | 0.022667 | vapor
24.202 | 0.27 | 3.2952 | 0.30347 | 380.64 | 462.57 | 19.156 | 6.6854 | 14.459 | 373 | 14.904 | 1.2225e-06 | 0.022945 | vapor
24.366 | 0.28 | 3.412 | 0.29308 | 380.74 | 462.81 | 19.043 | 6.6996 | 14.617 | 373.49 | 14.778 | 1.2331e-06 | 0.023221 | vapor
24.527 | 0.29 | 3.5291 | 0.28336 | 380.82 | 463 | 18.933 | 6.7138 | 14.777 | 373.95 | 14.656 | 1.2434e-06 | 0.023494 | vapor
24.683 | 0.3 | 3.6464 | 0.27424 | 380.88 | 463.15 | 18.826 | 6.728 | 14.94 | 374.38 | 14.538 | 1.2536e-06 | 0.023764 | vapor
24.836 | 0.31 | 3.764 | 0.26567 | 380.92 | 463.28 | 18.722 | 6.7422 | 15.105 | 374.78 | 14.424 | 1.2637e-06 | 0.024032 | vapor
24.985 | 0.32 | 3.882 | 0.2576 | 380.93 | 463.36 | 18.62 | 6.7564 | 15.272 | 375.16 | 14.313 | 1.2737e-06 | 0.024298 | vapor
25.131 | 0.33 | 4.0004 | 0.24998 | 380.93 | 463.42 | 18.521 | 6.7706 | 15.442 | 375.51 | 14.205 | 1.2835e-06 | 0.024562 | vapor
25.275 | 0.34 | 4.1191 | 0.24277 | 380.9 | 463.44 | 18.424 | 6.7849 | 15.615 | 375.85 | 14.1 | 1.2932e-06 | 0.024825 | vapor
25.415 | 0.35 | 4.2382 | 0.23595 | 380.86 | 463.44 | 18.33 | 6.7991 | 15.791 | 376.16 | 13.998 | 1.3028e-06 | 0.025086 | vapor
25.552 | 0.36 | 4.3577 | 0.22948 | 380.79 | 463.41 | 18.237 | 6.8134 | 15.97 | 376.46 | 13.898 | 1.3123e-06 | 0.025346 | vapor
25.687 | 0.37 | 4.4777 | 0.22333 | 380.71 | 463.35 | 18.146 | 6.8277 | 16.153 | 376.73 | 13.801 | 1.3218e-06 | 0.025605 | vapor
25.819 | 0.38 | 4.5981 | 0.21748 | 380.62 | 463.26 | 18.057 | 6.842 | 16.338 | 376.99 | 13.706 | 1.3311e-06 | 0.025862 | vapor
25.949 | 0.39 | 4.7191 | 0.21191 | 380.5 | 463.15 | 17.97 | 6.8563 | 16.527 | 377.23 | 13.613 | 1.3404e-06 | 0.02612 | vapor
26.076 | 0.4 | 4.8405 | 0.20659 | 380.37 | 463.01 | 17.884 | 6.8706 | 16.719 | 377.46 | 13.523 | 1.3496e-06 | 0.026376 | vapor
26.202 | 0.41 | 4.9624 | 0.20151 | 380.23 | 462.85 | 17.8 | 6.885 | 16.916 | 377.67 | 13.434 | 1.3587e-06 | 0.026632 | vapor
26.325 | 0.42 | 5.0849 | 0.19666 | 380.07 | 462.67 | 17.717 | 6.8994 | 17.116 | 377.87 | 13.347 | 1.3678e-06 | 0.026888 | vapor
26.446 | 0.43 | 5.2079 | 0.19202 | 379.9 | 462.46 | 17.636 | 6.9138 | 17.32 | 378.06 | 13.262 | 1.3769e-06 | 0.027143 | vapor
26.565 | 0.44 | 5.3315 | 0.18756 | 379.71 | 462.24 | 17.556 | 6.9282 | 17.528 | 378.23 | 13.178 | 1.3859e-06 | 0.027398 | vapor
26.682 | 0.45 | 5.4558 | 0.18329 | 379.5 | 461.99 | 17.477 | 6.9427 | 17.74 | 378.39 | 13.096 | 1.3948e-06 | 0.027654 | vapor
26.798 | 0.46 | 5.5806 | 0.17919 | 379.29 | 461.72 | 17.399 | 6.9572 | 17.957 | 378.54 | 13.016 | 1.4037e-06 | 0.027909 | vapor
26.912 | 0.47 | 5.7061 | 0.17525 | 379.06 | 461.43 | 17.322 | 6.9717 | 18.179 | 378.67 | 12.937 | 1.4126e-06 | 0.028165 | vapor
27.024 | 0.48 | 5.8322 | 0.17146 | 378.82 | 461.12 | 17.246 | 6.9863 | 18.406 | 378.8 | 12.859 | 1.4214e-06 | 0.028421 | vapor
27.134 | 0.49 | 5.959 | 0.16781 | 378.56 | 460.79 | 17.172 | 7.0009 | 18.637 | 378.92 | 12.782 | 1.4303e-06 | 0.028678 | vapor
27.243 | 0.5 | 6.0866 | 0.1643 | 378.29 | 460.44 | 17.098 | 7.0155 | 18.874 | 379.02 | 12.707 | 1.4391e-06 | 0.028935 | vapor
27.35 | 0.51 | 6.2148 | 0.16091 | 378.01 | 460.07 | 17.025 | 7.0302 | 19.117 | 379.12 | 12.632 | 1.4479e-06 | 0.029194 | vapor
27.456 | 0.52 | 6.3438 | 0.15763 | 377.71 | 459.68 | 16.952 | 7.045 | 19.365 | 379.21 | 12.559 | 1.4567e-06 | 0.029453 | vapor
27.56 | 0.53 | 6.4736 | 0.15447 | 377.41 | 459.28 | 16.881 | 7.0597 | 19.619 | 379.29 | 12.486 | 1.4654e-06 | 0.029713 | vapor
27.663 | 0.54 | 6.6042 | 0.15142 | 377.09 | 458.85 | 16.81 | 7.0746 | 19.88 | 379.36 | 12.415 | 1.4742e-06 | 0.029974 | vapor
27.765 | 0.55 | 6.7356 | 0.14847 | 376.76 | 458.41 | 16.74 | 7.0895 | 20.147 | 379.42 | 12.345 | 1.4829e-06 | 0.030237 | vapor
27.866 | 0.56 | 6.8678 | 0.14561 | 376.41 | 457.95 | 16.671 | 7.1044 | 20.421 | 379.48 | 12.275 | 1.4917e-06 | 0.030501 | vapor
27.965 | 0.57 | 7.0009 | 0.14284 | 376.06 | 457.47 | 16.602 | 7.1194 | 20.702 | 379.53 | 12.206 | 1.5005e-06 | 0.030767 | vapor
28.063 | 0.58 | 7.1349 | 0.14016 | 375.69 | 456.98 | 16.534 | 7.1345 | 20.99 | 379.57 | 12.138 | 1.5092e-06 | 0.031034 | vapor
28.159 | 0.59 | 7.2698 | 0.13755 | 375.31 | 456.47 | 16.466 | 7.1496 | 21.286 | 379.61 | 12.07 | 1.518e-06 | 0.031303 | vapor
28.255 | 0.6 | 7.4057 | 0.13503 | 374.92 | 455.93 | 16.399 | 7.1648 | 21.59 | 379.63 | 12.004 | 1.5268e-06 | 0.031574 | vapor
28.35 | 0.61 | 7.5426 | 0.13258 | 374.51 | 455.39 | 16.332 | 7.18 | 21.903 | 379.66 | 11.937 | 1.5356e-06 | 0.031848 | vapor
28.443 | 0.62 | 7.6804 | 0.1302 | 374.1 | 454.82 | 16.266 | 7.1954 | 22.224 | 379.67 | 11.872 | 1.5444e-06 | 0.032123 | vapor
28.535 | 0.63 | 7.8193 | 0.12789 | 373.67 | 454.24 | 16.2 | 7.2108 | 22.555 | 379.68 | 11.807 | 1.5533e-06 | 0.032401 | vapor
28.627 | 0.64 | 7.9592 | 0.12564 | 373.23 | 453.64 | 16.135 | 7.2262 | 22.895 | 379.68 | 11.742 | 1.5622e-06 | 0.032681 | vapor
28.717 | 0.65 | 8.1003 | 0.12345 | 372.78 | 453.02 | 16.07 | 7.2418 | 23.246 | 379.68 | 11.678 | 1.5711e-06 | 0.032964 | vapor
28.806 | 0.66 | 8.2425 | 0.12132 | 372.31 | 452.39 | 16.005 | 7.2574 | 23.607 | 379.68 | 11.615 | 1.58e-06 | 0.03325 | vapor
28.895 | 0.67 | 8.3858 | 0.11925 | 371.84 | 451.73 | 15.941 | 7.2732 | 23.98 | 379.66 | 11.552 | 1.589e-06 | 0.033539 | vapor
28.982 | 0.68 | 8.5304 | 0.11723 | 371.35 | 451.06 | 15.877 | 7.289 | 24.364 | 379.65 | 11.489 | 1.598e-06 | 0.033832 | vapor
29.069 | 0.69 | 8.6761 | 0.11526 | 370.85 | 450.37 | 15.813 | 7.3049 | 24.761 | 379.62 | 11.426 | 1.6071e-06 | 0.034127 | vapor
29.154 | 0.7 | 8.8232 | 0.11334 | 370.33 | 449.67 | 15.75 | 7.3209 | 25.171 | 379.6 | 11.364 | 1.6162e-06 | 0.034426 | vapor
29.239 | 0.71 | 8.9716 | 0.11146 | 369.8 | 448.94 | 15.687 | 7.337 | 25.594 | 379.57 | 11.302 | 1.6254e-06 | 0.034729 | vapor
29.323 | 0.72 | 9.1213 | 0.10963 | 369.27 | 448.2 | 15.623 | 7.3532 | 26.032 | 379.53 | 11.241 | 1.6346e-06 | 0.035037 | vapor
29.406 | 0.73 | 9.2725 | 0.10785 | 368.71 | 447.44 | 15.561 | 7.3695 | 26.485 | 379.49 | 11.179 | 1.6439e-06 | 0.035348 | vapor
29.489 | 0.74 | 9.425 | 0.1061 | 368.15 | 446.66 | 15.498 | 7.3859 | 26.955 | 379.45 | 11.118 | 1.6532e-06 | 0.035663 | vapor
29.57 | 0.75 | 9.5791 | 0.10439 | 367.57 | 445.86 | 15.435 | 7.4025 | 27.441 | 379.4 | 11.057 | 1.6626e-06 | 0.035984 | vapor
29.651 | 0.76 | 9.7347 | 0.10272 | 366.98 | 445.05 | 15.373 | 7.4191 | 27.945 | 379.34 | 10.996 | 1.6721e-06 | 0.036309 | vapor
29.731 | 0.77 | 9.892 | 0.10109 | 366.37 | 444.21 | 15.31 | 7.4359 | 28.468 | 379.29 | 10.935 | 1.6816e-06 | 0.03664 | vapor
29.81 | 0.78 | 10.051 | 0.099494 | 365.75 | 443.35 | 15.248 | 7.4528 | 29.012 | 379.23 | 10.874 | 1.6913e-06 | 0.036976 | vapor
29.889 | 0.79 | 10.211 | 0.097929 | 365.11 | 442.48 | 15.185 | 7.4699 | 29.577 | 379.16 | 10.813 | 1.701e-06 | 0.037317 | vapor
29.967 | 0.8 | 10.374 | 0.096397 | 364.47 | 441.58 | 15.123 | 7.487 | 30.164 | 379.1 | 10.753 | 1.7108e-06 | 0.037665 | vapor
30.044 | 0.81 | 10.538 | 0.094895 | 363.8 | 440.67 | 15.06 | 7.5043 | 30.776 | 379.03 | 10.692 | 1.7206e-06 | 0.038019 | vapor
30.12 | 0.82 | 10.704 | 0.093422 | 363.12 | 439.73 | 14.998 | 7.5218 | 31.413 | 378.95 | 10.631 | 1.7306e-06 | 0.03838 | vapor
30.196 | 0.83 | 10.872 | 0.091978 | 362.43 | 438.77 | 14.935 | 7.5394 | 32.078 | 378.87 | 10.57 | 1.7407e-06 | 0.038748 | vapor
30.271 | 0.84 | 11.042 | 0.090561 | 361.72 | 437.79 | 14.873 | 7.5571 | 32.772 | 378.79 | 10.509 | 1.7509e-06 | 0.039124 | vapor
30.346 | 0.85 | 11.215 | 0.08917 | 360.99 | 436.78 | 14.81 | 7.575 | 33.497 | 378.71 | 10.448 | 1.7612e-06 | 0.039507 | vapor
30.419 | 0.86 | 11.389 | 0.087804 | 360.24 | 435.76 | 14.747 | 7.5931 | 34.255 | 378.62 | 10.386 | 1.7716e-06 | 0.039899 | vapor
30.493 | 0.87 | 11.566 | 0.086462 | 359.48 | 434.7 | 14.684 | 7.6113 | 35.05 | 378.53 | 10.325 | 1.7822e-06 | 0.040299 | vapor
30.565 | 0.88 | 11.745 | 0.085142 | 358.7 | 433.63 | 14.621 | 7.6298 | 35.883 | 378.44 | 10.263 | 1.7929e-06 | 0.040709 | vapor
30.637 | 0.89 | 11.927 | 0.083845 | 357.91 | 432.53 | 14.557 | 7.6483 | 36.757 | 378.34 | 10.201 | 1.8037e-06 | 0.041129 | vapor
30.709 | 0.9 | 12.111 | 0.082569 | 357.09 | 431.4 | 14.493 | 7.6671 | 37.676 | 378.24 | 10.138 | 1.8147e-06 | 0.041559 | vapor
30.779 | 0.91 | 12.298 | 0.081314 | 356.25 | 430.25 | 14.429 | 7.6861 | 38.643 | 378.14 | 10.075 | 1.8259e-06 | 0.042 | vapor
30.85 | 0.92 | 12.488 | 0.080077 | 355.4 | 429.07 | 14.364 | 7.7053 | 39.663 | 378.04 | 10.012 | 1.8372e-06 | 0.042453 | vapor
30.919 | 0.93 | 12.681 | 0.078859 | 354.52 | 427.86 | 14.3 | 7.7246 | 40.738 | 377.93 | 9.9484 | 1.8487e-06 | 0.042919 | vapor
30.989 | 0.94 | 12.877 | 0.077659 | 353.62 | 426.62 | 14.234 | 7.7442 | 41.875 | 377.82 | 9.8841 | 1.8603e-06 | 0.043397 | vapor
31.057 | 0.95 | 13.076 | 0.076476 | 352.7 | 425.35 | 14.168 | 7.764 | 43.079 | 377.71 | 9.8193 | 1.8722e-06 | 0.04389 | vapor
31.125 | 0.96 | 13.279 | 0.075308 | 351.75 | 424.05 | 14.102 | 7.784 | 44.355 | 377.59 | 9.754 | 1.8843e-06 | 0.044398 | vapor
31.193 | 0.97 | 13.485 | 0.074156 | 350.78 | 422.71 | 14.035 | 7.8043 | 45.712 | 377.47 | 9.6879 | 1.8966e-06 | 0.044923 | vapor
31.26 | 0.98 | 13.695 | 0.073018 | 349.79 | 421.34 | 13.968 | 7.8248 | 47.155 | 377.35 | 9.6212 | 1.9092e-06 | 0.045464 | vapor
31.326 | 0.99 | 13.91 | 0.071893 | 348.76 | 419.94 | 13.9 | 7.8456 | 48.695 | 377.23 | 9.5537 | 1.922e-06 | 0.046024 | vapor
31.393 | 1 | 14.128 | 0.070781 | 347.71 | 418.49 | 13.831 | 7.8666 | 50.341 | 377.1 | 9.4853 | 1.935e-06 | 0.046604 | vapor
31.458 | 1.01 | 14.351 | 0.069682 | 346.63 | 417.01 | 13.761 | 7.8879 | 52.104 | 376.97 | 9.4161 | 1.9484e-06 | 0.047205 | vapor
31.523 | 1.02 | 14.579 | 0.068593 | 345.52 | 415.48 | 13.691 | 7.9094 | 53.998 | 376.84 | 9.3459 | 1.962e-06 | 0.04783 | vapor
31.588 | 1.03 | 14.812 | 0.067514 | 344.37 | 413.91 | 13.62 | 7.9313 | 56.037 | 376.71 | 9.2746 | 1.976e-06 | 0.048479 | vapor
31.652 | 1.04 | 15.05 | 0.066445 | 343.19 | 412.3 | 13.547 | 7.9534 | 58.24 | 376.57 | 9.2022 | 1.9904e-06 | 0.049156 | vapor
31.715 | 1.05 | 15.294 | 0.065385 | 341.98 | 410.63 | 13.474 | 7.9758 | 60.626 | 376.44 | 9.1286 | 2.0051e-06 | 0.049862 | vapor
31.778 | 1.06 | 15.544 | 0.064332 | 340.72 | 408.91 | 13.399 | 7.9986 | 63.219 | 376.3 | 9.0536 | 2.0202e-06 | 0.050601 | vapor
31.841 | 1.07 | 15.801 | 0.063285 | 339.42 | 407.14 | 13.324 | 8.0217 | 66.047 | 376.15 | 8.9771 | 2.0358e-06 | 0.051375 | vapor
31.903 | 1.08 | 16.066 | 0.062244 | 338.08 | 405.3 | 13.246 | 8.0451 | 69.145 | 376.01 | 8.8991 | 2.0519e-06 | 0.052189 | vapor
31.965 | 1.09 | 16.338 | 0.061208 | 336.69 | 403.4 | 13.168 | 8.0689 | 72.551 | 375.86 | 8.8193 | 2.0685e-06 | 0.053046 | vapor
32.027 | 1.1 | 16.618 | 0.060175 | 335.24 | 401.44 | 13.087 | 8.0931 | 76.315 | 375.71 | 8.7376 | 2.0856e-06 | 0.05395 | vapor
32.087 | 1.11 | 16.908 | 0.059145 | 333.74 | 399.39 | 13.005 | 8.1176 | 80.495 | 375.56 | 8.6539 | 2.1034e-06 | 0.054909 | vapor
32.148 | 1.12 | 17.207 | 0.058115 | 332.18 | 397.27 | 12.92 | 8.1425 | 85.165 | 375.41 | 8.5679 | 2.1219e-06 | 0.055928 | vapor
32.208 | 1.13 | 17.518 | 0.057084 | 330.55 | 395.06 | 12.834 | 8.1678 | 90.414 | 375.26 | 8.4794 | 2.1411e-06 | 0.057016 | vapor
32.268 | 1.14 | 17.841 | 0.05605 | 328.85 | 392.75 | 12.745 | 8.1935 | 96.356 | 375.1 | 8.3881 | 2.1612e-06 | 0.058182 | vapor
32.327 | 1.15 | 18.178 | 0.055013 | 327.07 | 390.34 | 12.653 | 8.2196 | 103.14 | 374.94 | 8.2937 | 2.1822e-06 | 0.059438 | vapor
32.385 | 1.16 | 18.529 | 0.053968 | 325.2 | 387.8 | 12.558 | 8.2461 | 110.95 | 374.79 | 8.1958 | 2.2044e-06 | 0.060798 | vapor
32.444 | 1.17 | 18.898 | 0.052914 | 323.22 | 385.13 | 12.459 | 8.2731 | 120.04 | 374.63 | 8.0941 | 2.2277e-06 | 0.062281 | vapor
32.502 | 1.18 | 19.287 | 0.051848 | 321.13 | 382.32 | 12.356 | 8.3004 | 130.76 | 374.48 | 7.9879 | 2.2525e-06 | 0.063911 | vapor
32.559 | 1.19 | 19.698 | 0.050766 | 318.91 | 379.33 | 12.248 | 8.3281 | 143.56 | 374.32 | 7.8766 | 2.2789e-06 | 0.065718 | vapor
32.616 | 1.2 | 20.136 | 0.049663 | 316.54 | 376.14 | 12.135 | 8.3561 | 159.12 | 374.18 | 7.7595 | 2.3072e-06 | 0.067743 | vapor
32.673 | 1.21 | 20.604 | 0.048533 | 313.99 | 372.72 | 12.015 | 8.3843 | 178.43 | 374.04 | 7.6354 | 2.3379e-06 | 0.070043 | vapor
32.729 | 1.22 | 21.111 | 0.047369 | 311.23 | 369.02 | 11.887 | 8.4127 | 202.98 | 373.91 | 7.5031 | 2.3713e-06 | 0.072698 | vapor
32.785 | 1.23 | 21.663 | 0.046161 | 308.2 | 364.98 | 11.75 | 8.441 | 235.23 | 373.8 | 7.3607 | 2.4083e-06 | 0.075827 | vapor
32.84 | 1.24 | 22.274 | 0.044895 | 304.85 | 360.52 | 11.6 | 8.4688 | 279.37 | 373.72 | 7.2058 | 2.4497e-06 | 0.07962 | vapor
32.895 | 1.25 | 22.963 | 0.043548 | 301.07 | 355.5 | 11.434 | 8.4955 | 343.27 | 373.69 | 7.0345 | 2.4971e-06 | 0.084393 | vapor
32.95 | 1.26 | 23.759 | 0.04209 | 296.7 | 349.73 | 11.246 | 8.5198 | 443.6 | 373.74 | 6.8411 | 2.553e-06 | 0.090742 | vapor
33.004 | 1.27 | 24.715 | 0.040461 | 291.46 | 342.84 | 11.024 | 8.5392 | 622.61 | 373.96 | 6.6152 | 2.6219e-06 | 0.099962 | vapor
33.058 | 1.28 | 25.948 | 0.038539 | 284.74 | 334.07 | 10.747 | 8.5474 | 1026.5 | 374.53 | 6.3349 | 2.7135e-06 | 0.11572 | vapor
33.111 | 1.29 | 27.816 | 0.035951 | 274.7 | 321.07 | 10.342 | undefined | undefined | undefined | 5.9336 | 2.8592e-06 | undefined | vapor
33.145 | 1.2964 | 31.262 | 0.031987 | 256.69 | 298.16 | 9.6442 | undefined | undefined | undefined | 5.2562 | 3.153e-06 | undefined | vapor